## Összesítő
Költségvetés összesítő lap
Munka címe: | Biatorbágy, létesülő gyalogos átkelőhely kiemelt megvilágítása

## Anyaglista
Anyaglista
Cikkszám | Megnevezés | Tervezett mennyiség (ORG) | M. e.
A-10026018 | Áramkötés szigetelt 25-95 Al / szigetelt 10-35 Al-Cu | 2 | db
A-10026023 | Áramkötés csupasz 25-95 Al / szigetelt 10-35 Al-Cu | 2 | db
A-10023821 | Kábel 1 kV NAYY-J 4×25 RE 0,6/1 kV (Al) | 40 | m
A-10010501 | Kábel 1 kV NYY-J 3×2,5 RE 0,6/1 kV (Cu) | 17 | m
A-10006388 | Végelzáró szabadtéri 1 kV KVMSZ 10-25 | 2 | klt
A-10009892 | Végelzáró beltéri 1 kV KVMB 10-25 | 2 | klt
A-10006843 | Szerelvénylap GURO EKM 1261/91081 1xE27/2x5x16mm2 | 2 | db

## Technológiai tételek
Technológiai tételek
BSZJ azonosító | Elszámolási tétel megnevezése | Tervezett mennyiség | Mennyiség egység
BFC_10220 | Viacolor, vagy kockakő bontása | 4 | m2
BFC_10302 | Járda Viacolor, kockakő ép. (megl. kő) | 4 | m2
BFC_11040 | Földkitermelés (I. - IV. osztály) | 4.02 | m3
BFC_11120 | Föld és egyéb törmelék elszállítása | 1.15 | m3
BFC_11160 | Beton oszlopalapok készítése | 1.2 | m3
BFC_11170 | Homokágy készítése 20 cm vastagságban | 5.75 | m2
BFC_11190 | Föld visszatöltés tömörítéssel | 2.89 | m3
BFC_12050 | KPE védőcső, 110 mm átmérőjű (P-6) | 6 | m
BFC_12080 | KG védőcső, 110 mm átmérőjű | 8 | m
BFC_12270 | Útátfúrás + 160 mm KPE védőcső beépítés | 9.67 | m
KAB_10290 | Kábelfektetés árokba, homokágyba, I. | 15.35 | m
KAB_10320 | Kábelfektetés árokba, védőcsőbe, I. | 6 | m
KOZ_10070 | KÖZV lámpakar (hosszú) felszerelése | 2 | db
KOZ_10090 | Lámpaoszlop állítása (5 < hossz <= 11m ) | 2 | db
KOZ_11330 | KÖZV lámpatest (magas) felszerelése | 2 | db
KOZ_12030 | KÖZV panel beszerelése | 2 | db
ARK_10140 | Áramút készítése (csavarkötéses) (fenn) | 6 | db
ARK_10160 | Áramút készítése (csavarkötéses) (lenn) | 12 | db
ARK_10170 | Áramköt. készítése (szerelvényes) (fenn) | 6 | db